## bom
Designator | Footprint | Quantity | Value | Farnell Part #
C1 | C_Axial_L5.1mm_D3.1mm_P15.00mm_Horizontal | 1 | PET 0.22µF 250V
C2 | C_Axial_L5.1mm_D3.1mm_P15.00mm_Horizontal | 1 | 0.1µF, 63V
C3 | CP_Radial_Tantal_D4.5mm_P2.50mm | 1 | 10µF, 16V | 3346715
C4 | C_Axial_L17.0mm_D6.5mm_P25.00mm_Horizontal | 1 | 1µ, 250V | 1215482
C5 | C_Axial_L5.1mm_D3.1mm_P10.00mm_Horizontal | 1 | 0.1µF, 250V | 4143538
C6 | C_Axial_L5.1mm_D3.1mm_P10.00mm_Horizontal | 1 | 0.22µF 250V MKP4 | 1215473
D1 | D_P600_R-6_P12.70mm_Horizontal | 1 | GI752-E3/73 VISHAY | 9549xxx ?
D2 | D_DO-41_SOD81_P7.62mm_Horizontal | 1 | BZX85C5V1 | 2547241 ?
F1 | Fuse_Littelfuse_395Series | 1 | Polyfuse | 2383307
JP1 | PinSocket_1x03_P2.54mm_Vertical | 1 | Jumper_3_Bridged12
Q1 | Q2 TO-218-3_Vertical | 2 | TIP141 Multicomp | 9294279
Q3 | TO-92_Inline | 1 | 2N3904 | 1574370
R1 | R_Axial_DIN0207_L6.3mm_D2.5mm_P10.16mm_Horizontal | 1 | 390, 1W | 9339477
R2,R3, R5 | R_Axial_DIN0207_L6.3mm_D2.5mm_P10.16mm_Horizontal | 3 | 1k, 1/2W | 1357860
R4, R6 | R_Axial_DIN0207_L6.3mm_D2.5mm_P10.16mm_Horizontal | 2 | 2k4, 1/2W | 3229810
R7 | R_Axial_DIN0207_L6.3mm_D2.5mm_P10.16mm_Horizontal | 1 | 470 | 9339531
R8 | R_Axial_DIN0411_L9.9mm_D3.6mm_P15.24mm_Horizontal | 1 | 680, 1W | 9337889
RL1 | Relay_SPDT_Finder_32.21-x000 | 1 | FINDER-32.21-x000
U1 | DIP-16_W7.62mm | 1 | 74LS75
U2 | DIP-14_W7.62mm | 1 | 74LS86
| Support DIP-14 | 1
| Support DIP-16 | 1
RD1 | Fil cablage 1,5 mm longueur 25 cm | 1 | RED
BK1 | Fil cablage 1,5 mm longueur 25 cm | 1 | BLACK
GR1 | Fil cablage 1,5 mm longueur 25 cm | 1 | GREEN
BL1 | Fil cablage 1,5 mm longueur 15 cm | 1 | BLUE
YL1 | Fil cablage 1,5 mm longueur 15 cm | 1 | YELLOW
OR1 | Fil cablage 1,5 mm longueur 15 cm | 1 | ORANGE
| Cosses Faston isolée | 3
| Cosses Faston | 3